## 算定法
| 屋号： |  | ながさき屋 | [6 empty] | 業種： |  | 飲食業（和食） | [11 empty] | 表－１ 各 因 子 の 標 準 値
[24 empty] | Wm |  |  | t ※ |  |  | k |  |  | ｇu |  |  | ｇb
工場製造グリース阻集器の計算方法（店舗面積による例） | [16 empty] | SHASE-S 217-2016を準拠 |  |  |  |  | 因子 | 店舗全面積１m2 ・１日あたりの使用水量 |  |  | １日当たりの厨房使用時間 |  |  | 危険率を用いて定めたときの流量の平均流量に対する倍率 |  |  | 店舗全面積１m2 ・１日あたりの阻集ｸﾞﾘｰｽの質量 |  |  | 店舗全面積１m2 ・１日あたりのたい積残さの質量
（１）流入流量の計算法 | [15 empty] | 入力して下さい
[21 empty] | 食種 |  |  | [L/(m2・日)] |  |  | [ｍｉｎ/日] | [5 empty] | [ｇ/(m2・日)] |  |  | [ｇ/(m2・日)]
| Ｑ | ＝ | Ａ | Ｗm |  | × | ｎ | × | 1 | × | K |  |  |  | 値 | 単位 | 説 明 |  |  |  | 中国(中華)料理 |  |  | 130 | [7 empty] | 18 |  |  | 8
[7 empty] | ｎ０ |  | ｔ | [6 empty] | ℓ／min | Ｑ | ： | 流入流量 |  | 洋食 |  |  | 95 | [7 empty] | 9.5 |  |  | 3.5
[15 empty] | 87.5 | m2 | Ａ | ： | ちゅう房を含む店舗全面積（以下、店舗全面積という） |  | 和食 |  |  | 100 | [7 empty] | 7 |  |  | 2.5
| Ｑ | ＝ | 87.5 | × | 100 |  | × | 5 | × | 1 | × | 3.5 |  |  | 100 | ℓ／(m2･日) | Ｗm | ： | 店舗全面積１m2・１日あたりの使用水量 <<表-１>> |  | ラーメン |  |  | 150 |  |  | 720 |  |  |  |  | 19.5 |  |  | 7.5
[8 empty] | 2.2 |  | 720 |  |  |  |  | 5 | 人／席・日 | ｎ | ： | 回転数≪表-２≫ 又は(受渡し当事者間の打合せによる) |  | そば･うどん |  |  | 150 | [5 empty] | 3.5 |  | 9 |  |  | 3
[8 empty] | 2.2727 |  | 0.0013889 |  |  |  |  | 2.2 | 人／席・日 | ｎ0 | ： | 補正回転数 <<表-３>> |  | 軽食 |  |  | 90 | [7 empty] | 6 |  |  | 2
| Ｑ | ＝ | 96.7 |  |  |  |  | [ℓ／min] | [6 empty] | 720 | min／日 | ｔ | ： | １日あたりの厨房使用時間 <<表-１>> |  | 喫茶 |  |  | 85 | [7 empty] | 3.5 |  |  | 1.5
[15 empty] | 3.5 | 倍 | ｋ | ： | 危険率を用いて定めたときの流量の平均流量に対する倍率 <<表-１>> |  | ファーストフード |  |  | 20 | [7 empty] | 3 |  |  | 1
[21 empty] | 社員･従業員食堂 |  |  | 90 |  | 600 | [5 empty] | 6.5 |  |  | 3
[21 empty] | 学生食堂 |  |  | 45 | [7 empty] | 3 |  |  | 1
（２）阻集グリース及びたい積残さの質量の計算方法 | [20 empty] | 注※１日当たりの使用時間が前もってわかっている場合は、その時間を１日あたりのちゅう房使用時間としてもよい。
| G | ＝ | Gu | ＋ | Gb | [9 empty] | 値 | 単位 | 説 明 | [5 empty] | 表－２ 回転数と掃除の周期の標準値
[16 empty] | ｋｇ | Ｇ | ： | 阻集グリースおよびたい積残さの質量 |  | 食 種 |  | ｎ：回転数 |  |  |  | 掃除の周期 [日]
| G | ＝ | 9.7 |  | ＋ | 14.9 | [8 empty] | 9.7 | ｋｇ | Gu | ： | 阻集グリースの質量 |  |  |  | [人/（席・日）] |  |  |  | ｉu ： 阻集グリース |  |  |  | ｉb ： たい積残さ
[15 empty] | 14.9 | ｋｇ | Gb | ： | たい積残さの質量 |  | 中国(中華)料理 |  | 5
| G | ＝ | 24.6 |  |  |  |  | [ｋｇ] | [12 empty] | 洋食 |  | 4.5
[21 empty] | 和食 |  | 5
[21 empty] | ラーメン・そば･うどん |  | 5
[21 empty] | 軽食 |  | 7 |  |  |  | 7 |  |  |  | 30
（２－１）阻集グリースの質量 | [20 empty] | 喫茶 |  | 8
[21 empty] | ファーストフード |  | 8
| Gu | ＝ | 1 |  | × | Ａ | ｇｕ | × | ｎ | × | ｉu |  |  |  | 値 | 単位 | 説 明 |  |  |  | 社員・従業員食堂 |  | 4
|  |  | 1000 | [5 empty] | ｎ０ | [6 empty] | ｋｇ | Gu | ： | 阻集グリースの質量 |  | 学生食堂 |  | 4
[15 empty] | 87.5 | m2 | Ａ | ： | 店舗全面積
| Gu | ＝ | 1 |  | × | 87.5 |  | × | 7 |  | × | 5 | × | 7 | 7 | ｇ／(m2・日) | ｇu | ： | 店舗全面積１m2・１日あたりの阻集グリースの質量 <<表-１>> |  |  |  | 表－3 補正回転数〔１席・１日あたりの利用人数〕の標準値
|  |  | 1000 | [8 empty] | 2.2 |  |  | 5 | 人／席・日 | ｎ | ： | 回転数〔表ー2〕 (又は受渡し当事者間の打合せによる) |  |  | 因子 | ｎ0：補正回転数[人/(席・日)]
[8 empty] | 2.2727 | [5 empty] | 0.001 | 2.2 | 人／席・日 | ｎ0 | ： | 補正回転数 <<表-3>> |  |  |  | ち ゅ う 房 を 含 む 店 舗 全 面 積 〔m2〕 ※
| Gu | ＝ | 9.7 |  |  |  |  | [ｋｇ] | [6 empty] | 7 | 日 | ｉu | ： | 阻集グリースの掃除周期(受渡し当事者間の打合せによる) |  |  |  | 25 | 50 | 75 | 100 | 125 | 150 | 175 | 200 | 250 | 300 | 400 | 500 | 600 | 700 | 800
[15 empty] | 1/1000 |  | １／1000：Ｇuを求めるための単位の換算係数 | [20 empty] | 1000 | 1500
食種
（２－２）たい積残さの質量 | [20 empty] | 中国(中華)料理 |  | - | - | 3.1 | 3.1 | 3.2 | 3.3 | 3.3 | 3.3 | 3.4 | 3.4 | 3.4 | - | - | - | - | - | -
[21 empty] | 洋食 |  | - | - | - | 2 | 2.1 | 2.3 | 2.4 | 2.6 | 2.8 | 2.9 | 3.1 | 3.2 | 3.3 | 3.3 | 3.4 | - | -
| Gb | ＝ | 1 |  | × | Ａ | ｇｂ | × | ｎ | × | ｉu |  |  |  | 値 | 単位 | 説 明 |  |  |  | 和食 |  | - | - | 2.1 | 2.3 | 2.5 | 2.6 | 2.7 | 2.8 | 2.9 | 3 | 3.2 | - | - | - | -
|  |  | 1000 | [5 empty] | ｎ０ | [6 empty] | ｋｇ | Gb | ： | たい積残さの質量 |  | ラーメン・そば･うどん |  | - | 3.1 | 3.9 | 4.5 | 4.9 | 5.2 | 5.5 | 5.7 | - | - | - | - | - | - | - | - | -
[15 empty] | 87.5 | m2 | Ａ | ： | 店舗全面積 |  | 軽食 |  | 3.3 | 4.2 | 4.4 | 4.7 | 4.8 | 4.9 | 4.9 | 5 | 5.1 | - | - | - | - | - | - | - | -
| Gb | ＝ | 1 |  | × | 87.5 |  | × | 2.5 |  | × | 5 | × | 30 | 2.5 | ｇ／(m2・日) | ｇb | ： | 店舗全面積１m2・１日あたりのたい積残さの質量 <<表-１>> |  | 喫茶 |  | 3.7 | 4.7 | 5.3 | 5.7 | 5.9 | 6 | 6.1 | 6.2 | - | - | - | - | - | - | - | - | -
|  |  | 1000 | [8 empty] | 2.2 |  |  | 5 | 人／席・日 | ｎ | ： | 回転数〔表ー2〕 (又は受渡し当事者間の打合せによる) |  | ファーストフード |  | 3.3 | 4.2 | 4.4 | 4.7 | 4.8 | 4.9 | 4.9 | 5 | 5.1 | - | - | - | - | - | - | - | -
[8 empty] | 2.2727 | [5 empty] | 0.001 | 2.2 | 人／席・日 | ｎ0 | ： | 補正回転数 <<表-3>> |  | 社員・従業員食堂 |  | - | - | - | - | - | 2.4 | 2.6 | 2.8 | 3 | 3.3 | 3.6 | 3.8 | 3.9 | 4.1 | 4.2 | 4.3 | 4.5
| Gb | ＝ | 14.9 |  |  |  |  | [ｋｇ] | [6 empty] | 30 | 日 | ｉb | ： | たい積残さ掃除周期(受渡し当事者間の打合せによる) |  | 学生食堂 |  | - | - | - | - | - | 2.4 | 2.6 | 2.8 | 3 | 3.3 | 3.6 | 3.8 | 3.9 | 4.1 | 4.2 | 4.3 | 4.5
[15 empty] | 1/1000 |  | １／1000：Ｇbを求めるための単位の換算係数 |  |  |  | 注※ 店舗全面積の値が表中の中間となる場合には、比例補正して求める。
よって、流入流量が 96.7 [ℓ／min]、阻集グリース及びたい積残さの質量が 24.6 [ｋｇ]をそれぞれ上回る
| 許容流入流量が | [10 empty] | [ℓ／min] 及び 標準阻集グリース量が | [7 empty] | [ｋｇ]のグリース阻集器を設置します。

## 性能表
グリーストラップ性能表
グリーストラップ実容量 | 許容流入流量 |  | 標準阻集グリース量
（ℓ） | Ｑ（ℓ／min） |  |  | Ｇ（kg）
50 |  | 37.5 |  | 11.8
65 |  | 48.8 |  | 15.3
70 |  | 52.5 |  | 16.5
75 |  | 56.2 |  | 17.7
80 |  | 60 |  | 18.9
90 |  | 67.5 |  | 21.3
100 |  | 75 |  | 23.6
120 |  | 90 |  | 28.3
130 |  | 97.5 |  | 30.7
150 |  | 112.5 |  | 35.4
160 |  | 120 |  | 37.8
180 |  | 135 |  | 42.5
200 |  | 150 |  | 47.2
235 |  | 176.2 |  | 55.5
250 |  | 187.5 |  | 59
300 |  | 225 |  | 70.8
375 |  | 281.2 |  | 88.5
420 |  | 315 |  | 99.2
500 |  | 375 |  | 118
800 |  | 600 |  | 189
1000 |  | 750 |  | 236